## Nodes
x [m] | y [m] | Nodes Amount
0 | 0 | 3
0 | 0.4
0.3 | 0.4

## Elements
Node 1 | Node 2 | E [Pa] | A [m²] | Elements Amount
1 | 2 | 210000000000 | 0.0002 | 3
2 | 3 | 210000000000 | 0.0002
3 | 1 | 210000000000 | 0.0002

## Loads
Node | 1 = x 2 = y | Load [N] | Loads Amount
3 | 1 | 150 | 2
3 | 2 | -100

## Restrains
Node | 1 = x 2 = y | Restrains Amount
1 | 1 | 3
2 | 1
2 | 2